## Sheet1
Reference | Value | Datasheet | Footprint | Qty | DNP | Digikey
C1,C6,C7,C12,C14 | 10uF | ~ | Capacitor_SMD:C_0805_2012Metric | 5
C2,C3,C5,C8,C9,C10,C11,C13,C15,C16,C17,C18,C19,C22,C23 | 100nF | ~ | Capacitor_SMD:C_0805_2012Metric | 15
C4,C20,C21,C24 | 1000uF | ~ | Capacitor_THT:CP_Radial_D13.0mm_P5.00mm | 4 |  | 493-4784-1-ND
D1,D2,D3,D4,D5 | 1N5819HW-7-F | ~ | Diode_SMD:D_SOD-123 | 5 |  | 1N5819HW-FDICT-ND
D6 | 3.3V | ~ | Diode_SMD:D_SOD-123 | 1 |  | DDZ9684-7DICT-ND
J1 | SMA-J-P-H-ST-EM1 | ~ | Connector_Coaxial:SMA_Samtec_SMA-J-P-X-ST-EM1_EdgeMount | 1 |  | SAM8857-ND
J2,J3,J4 | Conn_01x02_Socket | ~ | Connector_Molex:Molex_KK-254_AE-6410-02A_1x02_P2.54mm_Vertical | 3 |  | WM4111-ND
Q1,Q2 | NVD360N65S3T4G | https://www.onsemi.com/pdf/datasheet/nvd360n65s3-d.pdf | Package_TO_SOT_SMD:TO-252-2 | 2 |  | 488-NVD360N65S3T4GCT-ND
R1,R10,R11,R13,R14,R16,R17 | 10k | ~ | Resistor_SMD:R_0805_2012Metric | 7
R2 | 220 | ~ | Resistor_SMD:R_0805_2012Metric | 1
R3 | 2.2k | ~ | Resistor_SMD:R_0805_2012Metric | 1
R4,R5,R8,R15 | 33 | ~ | Resistor_SMD:R_0805_2012Metric | 4
R6,R12 | 150 | ~ | Resistor_SMD:R_0805_2012Metric | 2
R7 | 470 | ~ | Resistor_SMD:R_0805_2012Metric | 1
R9 | 100k | ~ | Resistor_SMD:R_0805_2012Metric | 1
R18 | 10M | ~ | Resistor_SMD:R_0805_2012Metric | 1 | DNP
RV1,RV2 | 10k | ~ | Potentiometer_THT:Potentiometer_Bourns_3296W_Vertical | 2 |  | 3296W-103LF-ND
TP7 | TestPoint | ~ | TestPoint:TestPoint_Pad_D1.0mm | 1
U1,U4 | LM317_SOT-223 | http://www.ti.com/lit/ds/symlink/lm317.pdf | Package_TO_SOT_SMD:SOT-223-3_TabPin2 | 2 |  | 296-12631-1-ND
U2 | R1SE | https://recom-power.com/pdf/Econoline/R1SE_H2.pdf | _tim-DC-DC:R1SE_SMD5_12.75X10.7X6.7_SINGLE_RCP | 1 |  | 945-R1SE-0505-RCT-ND
U3 | IRS2008S | https://www.infineon.com/dgdl/Infineon-IRS2008S-DS-v01_00-EN.pdf?fileId=5546d46259d9a4bf015a3e76b6361c1a | Package_SO:SOIC-8_3.9x4.9mm_P1.27mm | 1 |  | IRS2008STRPBFCT-ND
U5 | LT1804 | http://www.ti.com/lit/ds/symlink/lmv324.pdf | Package_SO:SOIC-8_3.9x4.9mm_P1.27mm | 1 |  | LT1804CS8#PBF-ND
U6 | LM393 | http://www.ti.com/lit/ds/symlink/lm393.pdf | Package_SO:SOIC-8_3.9x4.9mm_P1.27mm | 1 |  | 497-1593-1-ND