## Low Noise Pre-Amp_BOM_v1.0
# | Reference | Qty | Value | DNP | Footprint | Description | Digikey | Manufacturer | MPN
1 | C1,C2,C9,C10,C11,C12,C13,C18,C19,C20,C21,C22 | 12 | 10uF |  | Capacitor_SMD:C_0805_2012Metric | Unpolarized capacitor, small symbol | 490-18663-1-ND | Murata Electronics | GRM21BR61H106KE43L
2 | C3,C4,C5,C6,C7,C8,C14,C15,C16,C17 | 10 | 100nF |  | Capacitor_SMD:C_0805_2012Metric | Unpolarized capacitor, small symbol | 399-C0805C104K5RACTUCT-ND | KEMET | C0805C104K5RACTU
3 | J1,J2,J3 | 3 | RF2-152-T-00-50-G-HDW |  | Connector_Coaxial:SMA_Wurth_60312002114503_Vertical | SMA JACK STR PCB 50OHM 18GHZ BRS | 2057-RF2-152-T-00-50-G-HDW-ND | Adam Tech | RF2-152-T-00-50-G-HDW
4 | J4 | 1 | WM4111-ND |  | Connector_Molex:Molex_KK-254_AE-6410-02A_1x02_P2.54mm_Vertical | CONN HEADER VERT 2POS 2.54MM | WM4111-ND | Molex | 0022272021
5 | R1,R2,R8,R9,R15,R16 | 6 | 1k |  | Resistor_SMD:R_0805_2012Metric | Resistor, small US symbol | 311-1.00KCRCT-ND | YAGEO | RC0805FR-071KL
6 | R3 | 1 | 220 |  | Resistor_SMD:R_0805_2012Metric | Resistor, small US symbol | 311-220CRCT-ND | YAGEO | RC0805FR-07220RL
7 | R4,R12 | 2 | 510k |  | Resistor_SMD:R_0805_2012Metric | Resistor, small US symbol | 13-RC0805FR-13510KLCT-ND | YAGEO | RC0805FR-13510KL
8 | R5,R7,R13,R14,R17 | 5 | 10k |  | Resistor_SMD:R_0805_2012Metric | Resistor, small US symbol | 311-10.0KCRCT-ND | YAGEO | RC0805FR-0710KL
9 | R6,R10,R11 | 3 | 100k |  | Resistor_SMD:R_0805_2012Metric | Resistor, small US symbol | 311-100KCRCT-ND | YAGEO | RC0805FR-07100KL
10 | RV1,RV2 | 2 | R_Potentiometer_US | DNP | Connector_PinHeader_2.54mm:PinHeader_1x03_P2.54mm_Vertical | Potentiometer, US symbol
11 | U1,U3 | 2 | ADA4841-2 |  | Package_SO:SOIC-8_3.9x4.9mm_P1.27mm | IC OPAMP GP 2 CIRCUIT 8SOIC | 505-ADA4841-2YRZ-R7CT-ND | Analog Devices Inc. | ADA4841-2YRZ-R7
12 | U2 | 1 | LTC3260xMSE |  | Package_SO:MSOP-16-1EP_3x4.039mm_P0.5mm_EP1.651x2.845mm_ThermalVias | IC REG CHARGE PUMP INV DL 16MSOP | LTC3260EMSE#TRPBFCT-ND | Analog Devices Inc. | LTC3260EMSE#TRPBF
13 | U4 | 1 | L78L05_SOT89 |  | Package_TO_SOT_SMD:SOT-89-3 | IC REG LINEAR 5V 100MA SOT89-3 | 497-1181-1-ND | STMicroelectronics | L78L05ABUTR
14 | U5 | 1 | L79L05 |  | Package_TO_SOT_SMD:SOT-89-3 | IC REG LINEAR -5V 100MA SOT89-3 | 497-1217-1-ND | STMicroelectronics | L79L05ABUTR